## Esempio computo bagno
Esempio di computo metrico estimativo: rifacimento di un bagno
Esempio illustrativo. Voci e prezzi del Prezzario Emilia-Romagna 2026 (revisione 2), al netto dell'IVA.
Codice | Descrizione | U.M. | Parti | Lung. | Larg. | H/peso | Quantità | Prezzo € | Importo €
B01.016.015 | Demolizione di pavimento in piastrelle di ceramica, compreso il sottofondo dello spessore fino a 5 cm, posto in opera a mezzo di malta o colla | m² |  |  |  |  | 5 | 10.1 | 50.5
| Pavimento del bagno |  | 1 | 2 | 2.5 |  | 5
B01.016.085 | Demolizione di rivestimento in ceramica | m² |  |  |  |  | 18.12 | 8.18 | 148.22
| Pareti, perimetro × altezza fascia |  | 1 | 9 |  | 2.2 | 19.8
| A dedurre: porta |  | -1 | 0.8 |  | 2.1 | -1.68
A15.001.015.a | Massetto pronto ad alta resistenza, adatto per la posa di pavimenti con adesivo, dato in opera battuto, livellato e lisciato: spessore 20 mm | m² |  |  |  |  | 5 | 17.02 | 85.1
| Pavimento del bagno |  | 1 | 2 | 2.5 |  | 5
A15.016.015.b | Pavimento in gres porcellanato colorato in massa in piastrelle rettificate, posto in opera con idoneo collante, previa preparazione del piano superiore del massetto di sottofondo da pagarsi a parte: tinta unita, antiscivolo (R9), 30 x 30 cm, spessore 8,5 mm | m² |  |  |  |  | 5 | 70.97 | 354.85
| Pavimento del bagno |  | 1 | 2 | 2.5 |  | 5
A16.001.008.a | Rivestimento in ceramica monocottura di pasta bianca, ad uso residenziale, in opera con idoneo collante, compresi tagli, sfridi e stuccature dei giunti: 20 x 50 cm, spessore 8,5 mm, effetto tinta unita superficie lucida | m² |  |  |  |  | 18.12 | 67.74 | 1227.45
| Pareti, perimetro × altezza fascia |  | 1 | 9 |  | 2.2 | 19.8
| A dedurre: porta |  | -1 | 0.8 |  | 2.1 | -1.68
A20.034.010 | Tinteggiatura di parete con due mani di pittura acrilica all'acqua, lavabile, applicata a pennello dopo due mani di isolante, previa preparazione della superficie da pagarsi a parte | m² |  |  |  |  | 9.5 | 18.36 | 174.42
| Pareti sopra il rivestimento |  | 1 | 9 |  | 0.5 | 4.5
| Soffitto |  | 1 | 2 | 2.5 |  | 5
| Totale lavori | [7 empty] | 2040.54